## Presupuesto
Ítem | Descripción | Unidad | Metrado | Precio | Parcial
01 | CONCRETO ARMADO |  |  |  | 856807.98
01.01 | ENCOFRADO |  |  |  | 84895.2
01.01.01 | ENCOFRADO DE CIMENTACION | m2 | 264 | 41.34 | 10913.76
01.01.02 | ENCOFRADO DE ELEVACION | m2 | 864 | 52.71 | 45541.44
01.01.03 | ENCOFRADO DE SUPERESTRUCTURA | m2 | 632 | 45 | 28440
01.02 | ACERO |  |  |  | 520452
01.02.01 | ACERO ORDINARIO | kg | 47490 | 4.8 | 227952
01.02.02 | ACERO PARA PRETENSADO | kg | 117000 | 2.5 | 292500
01.03 | CONCRETO |  |  |  | 251460.78
01.03.01 | CONCRETO f´c = 100 kg/cm2 (solado) | m3 | 40.5 | 202.32 | 8193.96
01.03.02 | CONCRETO f´c = 210 kg/cm2 (cimentación) | m3 | 125 | 182.96 | 22870
01.03.03 | CONCRETO f´c = 140 kg/cm2 (elevación) | m3 | 740 | 210.28 | 155607.2
01.03.04 | CONCRETO PRETENSADO f´c = 280 kg/cm2 (superestructura) | m3 | 322 | 201.21 | 64789.62

## APU
Ítem | Rendimiento | Jornada | Tipo | Código | Recurso | Unidad | Cuadrilla | Cantidad | Precio
01.01.01 | 10 | 8 | MAT | 02040100010001 | ALAMBRE NEGRO RECOCIDO N° 8 | kg |  | 0.1 | 4
01.01.01 | 10 | 8 | MAT | 02041200010005 | CLAVOS PARA MADERA CON CABEZA DE 3" | kg |  | 0.2 | 4
01.01.01 | 10 | 8 | MAT | 02041200010007 | CLAVOS PARA MADERA CON CABEZA DE 4" | kg |  | 0.1 | 4
01.01.01 | 10 | 8 | MAT | 0231010001 | MADERA TORNILLO | p2 |  | 5 | 4
01.01.01 | 10 | 8 | EQ | 03010400030002 | MOTOBOMBA 3" (7 HP) | día |  | 0.02 | 91
01.01.01 | 10 | 8 | MO | 0101010003 | OPERARIO | hh |  | 0.8 | 8.4
01.01.01 | 10 | 8 | MO | 0101010004 | OFICIAL | hh |  | 1.6 | 7
01.01.02 | 10 | 8 | MAT | 02040100010001 | ALAMBRE NEGRO RECOCIDO N° 8 | kg |  | 0.1 | 4
01.01.02 | 10 | 8 | MAT | 02041200010005 | CLAVOS PARA MADERA CON CABEZA DE 3" | kg |  | 0.2 | 4
01.01.02 | 10 | 8 | MAT | 02041200010007 | CLAVOS PARA MADERA CON CABEZA DE 4" | kg |  | 0.1 | 4
01.01.02 | 10 | 8 | MAT | 02180200010001 | PERNO HEXAGONAL ROSCA CORRIENTE 4" | und |  | 0.4 | 5.81
01.01.02 | 10 | 8 | MAT | 0231010001 | MADERA TORNILLO | p2 |  | 6.09 | 4
01.01.02 | 10 | 8 | MAT | 02310500010004 | TRIPLAY LUPUNA 4 x 8 x 19 mm | pln |  | 0.0868 | 75
01.01.02 | 10 | 8 | MO | 0101010003 | OPERARIO | hh |  | 0.8 | 8.4
01.01.02 | 10 | 8 | MO | 0101010004 | OFICIAL | hh |  | 1.6 | 7
01.01.03 | 8 | 8 | MAT | 02040100010001 | ALAMBRE NEGRO RECOCIDO N° 8 | kg |  | 0.12 | 4
01.01.03 | 8 | 8 | MAT | 02041200010005 | CLAVOS PARA MADERA CON CABEZA DE 3" | kg |  | 0.2 | 4
01.01.03 | 8 | 8 | MAT | 02041200010007 | CLAVOS PARA MADERA CON CABEZA DE 4" | kg |  | 0.1 | 4
01.01.03 | 8 | 8 | MAT | 0231010001 | MADERA TORNILLO | p2 |  | 5.23 | 4
01.01.03 | 8 | 8 | MO | 0101010003 | OPERARIO | hh |  | 1 | 8.4
01.01.03 | 8 | 8 | MO | 0101010004 | OFICIAL | hh |  | 2 | 7
01.02.01 | 250 | 8 | MAT | 02040100010002 | ALAMBRE NEGRO RECOCIDO N° 16 | kg |  | 0.03 | 4
01.02.01 | 250 | 8 | MAT | 0204030001 | ACERO CORRUGADO fy = 4200 kg/cm2 GRADO 60 | kg |  | 1.07 | 4
01.02.01 | 250 | 8 | SC | 04001900010001 | SC M. DE O. PARA COLOCAR ACERO DE REFUERZO ORDINARIO | kg |  | 1 | 0.4
01.02.02 | 27000 | 8 | MAT | 0204250002 | CABLE DE FIERRO GALVANIZADO S.M. | m |  | 1 | 1
01.02.02 | 27000 | 8 | SC | 0406040001 | SC MANO DE OBRA PARA PRETENSADO | kg |  | 1 | 0.5
01.02.02 | 27000 | 8 | SC | 0406040002 | SC EQUIPO PARA PRETENSADO | kg |  | 1 | 1
01.03.01 | 16 | 8 | EQ | 03012900010004 | VIBRADOR A GASOLINA | día |  | 0.0625 | 70
01.03.01 | 16 | 8 | MO | 0101010003 | OPERARIO | hh |  | 1 | 8.4
01.03.01 | 16 | 8 | MO | 0101010004 | OFICIAL | hh |  | 2 | 7
01.03.01 | 16 | 8 | MAT | 010420010207 | CONCRETO SIMPLE f´c = 100 kg/cm2 (sub-análisis) | m3 |  | 1.05 | 167.18
01.03.02 | 16 | 8 | EQ | 03010400030002 | MOTOBOMBA 3" (7 HP) | día |  | 0.0125 | 91
01.03.02 | 16 | 8 | EQ | 03012900010004 | VIBRADOR A GASOLINA | día |  | 0.0625 | 70
01.03.02 | 16 | 8 | MO | 0101010003 | OPERARIO | hh |  | 1 | 8.4
01.03.02 | 16 | 8 | MO | 0101010004 | OFICIAL | hh |  | 0.5 | 7
01.03.02 | 16 | 8 | MO | 0101010005 | PEON | hh |  | 2 | 6.78
01.03.02 | 16 | 8 | MAT | 010420010209 | CONCRETO SIMPLE f´c = 210 kg/cm2 (sub-análisis) | m3 |  | 0.7 | 210.26
01.03.02 | 16 | 8 | MAT | 010451010601 | Piedra grande para concreto | m3 |  | 0.5 | 9.59
01.03.03 | 16 | 8 | EQ | 03012900010004 | VIBRADOR A GASOLINA | día |  | 0.0625 | 70
01.03.03 | 16 | 8 | MO | 0101010003 | OPERARIO | hh |  | 1 | 8.4
01.03.03 | 16 | 8 | MO | 0101010005 | PEON | hh |  | 2 | 6.78
01.03.03 | 16 | 8 | MAT | 010420010208 | CONCRETO SIMPLE f´c = 140 kg/cm2 (sub-análisis) | m3 |  | 1.05 | 175.18
01.03.04 | 16 | 8 | EQ | 03012900010004 | VIBRADOR A GASOLINA | día |  | 0.0625 | 70
01.03.04 | 16 | 8 | MO | 0101010003 | OPERARIO | hh |  | 1 | 8.4
01.03.04 | 16 | 8 | MO | 0101010004 | OFICIAL | hh |  | 0.5 | 7
01.03.04 | 16 | 8 | MO | 0101010005 | PEON | hh |  | 2 | 6.78
01.03.04 | 16 | 8 | MAT | 010420010210 | CONCRETO SIMPLE f´c = 280 kg/cm2 (sub-análisis) | m3 |  | 1.05 | 163.21